## Sheet1
一、UCB EE16A & EE16B：Designing Information Devices and Systems I&II
课程定位：信息设备设计入门（传感器→电路→信号处理→系统设计），物理知识点以 **“电磁学 + 半导体物理 + 光学（光电）”** 为核心，是三门课中物理内容最多的。
EE16A（第一部分）核心物理知识点
物理知识点 | 核心内容 | 课程应用场景 | 入门学习资源
经典电磁学 （电路基础） | 1. 电荷、电场、电势的基本概念 | 1. 设计直流 / 交流电路（传感器的供电电路） | 1. MIT 8.02（电磁学）前 6 讲
| 2. 欧姆定律（V=IR）、基尔霍夫定律（KCL/KVL） | 2. 分析 RC/RL 电路的暂态特性（滤波电路） | 2. 《Physics for Scientists and Engineers》（电磁学章节）
| 3. 电容 / 电感的物理特性（储能、充放电） | 3. 理解电感在信号滤波中的作用 | 3. EE16A 官方讲义的 “Physics Primer” 模块
4. 磁通量、电磁感应的基础（法拉第定律）
光学与光电效应 | 1. 光的波粒二象性（光子能量E=hν） | 1. 设计光电传感器（如光线检测设备） | 1. 3Blue1Brown “光的量子物理” 短视频
| 2. 光电效应（光→电转换） | 2. 分析光电转换的效率与噪声 | 2. EE16A 实验手册 “光电传感器设计” 部分
3. 光敏电阻 / 光电二极管的物理原理
半导体物理基础 | 1. PN 结的物理特性（单向导电性） | 1. 设计二极管整流电路（传感器信号的直流转换） | 1. MIT 6.002（电子工程导论）前 4 讲
| 2. 二极管 / 三极管的工作原理（载流子运动） | 2. 用三极管实现信号放大（微弱传感器信号放大） | 2. 《半导体物理基础》（精简版讲义，UCB 官网）
3. 场效应管（MOSFET）的基础特性
热力学与热电效应 | 1. 温差电动势（塞贝克效应） | 设计温度传感器（热电偶），实现温度→电信号的转换 | 1. 科普级 “热电效应” 视频（YouTube/Khan Academy）
| 2. 热传导的基本规律 |  | 2. EE16A 课程实验 “热电偶设计” 指导文档
EE16B（第二部分）核心物理知识点
物理知识点 | 核心内容 | 课程应用场景 | 入门学习资源
电磁振荡与谐振 | 1. LC 振荡电路的物理原理（频率特性） | 1. 设计射频电路（信息传输的载波生成） | 1. MIT 8.02（电磁学）第 19 讲
| 2. 谐振频率的计算（f0​=1/(2πLC​)） | 2. 设计带通滤波器（筛选特定频率的信号） | 2. EE16B 官方 “谐振电路” 专题讲义
电磁波基础 | 1. 电磁波的传播特性（横波、波速c=λf） | 1. 设计简易无线通信模块（如蓝牙低功耗天线） | 1. Khan Academy “电磁波基础”
| 2. 电磁波的反射 / 折射（基础） | 2. 分析信号在空间中的传输损耗 | 2. 《Electromagnetics for Engineers》（精简章节）
3. 天线的辐射原理（偶极子天线基础）
传感器物理 （拓展） | 1. 压电效应（力→电转换） | 1. 设计压力传感器（压电式） | 1. EE16B 实验 “传感器综合设计” 手册
| 2. 霍尔效应（磁场→电信号转换） | 2. 设计磁场检测设备（霍尔传感器） | 2. 科普级 “压电效应 / 霍尔效应” 动画讲解
二、UCB EE120：Signal and Systems
课程定位：偏通信方向的信号与系统，物理知识点极少，仅需 **“电磁学中的信号传输 + 波动基础”**，核心是数学（傅里叶变换），物理仅为背景知识。
物理知识点 | 核心内容 | 课程应用场景 | 入门学习资源
波动基础（机械波 / 电磁波） | 1. 波的叠加、干涉、衍射（基础） | 1. 理解信号的 “波特性”（如音频信号是机械波，无线信号是电磁波） | 1. MIT 8.03（波动学）前 5 讲
| 2. 简谐波的数学表达（y=Asin(ωt−kx)） | 2. 分析信号在传输中的干涉 / 衰减 | 2. EE120 官网 “信号的物理本质” 补充材料
3. 波的频域 / 时域特性（与信号的时域 / 频域对应）
电磁信号传输基础 | 1. 传输线的物理特性（阻抗匹配、信号反射） | 1. 分析信号在导线 / 光纤中的传输损耗 | 1. UCB EE120 “传输线基础” 专题讲义
| 2. 电磁波的频谱（从直流到射频的频段划分） | 2. 理解通信频段的选择原理（如 WiFi 用 2.4G/5G 频段） | 2. 《Signal and System》（Oppenheim）附录 “物理背景”
噪声的物理起源 | 1. 热噪声（电阻的约翰逊噪声，Vn​=4kTRΔf​） | 分析信号处理中的噪声抑制策略，设计低噪声放大器 | 1. Khan Academy “电子噪声基础”
| 2. 散粒噪声（半导体载流子波动） |  | 2. EE120 习题中的 “噪声分析” 案例
三、MIT 6.007：Signals and Systems
课程定位：偏电子工程的信号与系统，物理知识点比 UCB EE120 稍多，侧重 **“电磁学 + 声学（少量）+ 光信号（基础）”**，与工程实践结合更紧密。
物理知识点 | 核心内容 | 课程应用场景 | 入门学习资源
波动与振动基础 | 1. 简谐振动的物理规律（x=Acos(ωt+φ)） | 1. 理解音频信号（机械振动）的生成与处理 | 1. MIT 6.007 官方 “振动与波” 预习模块
| 2. 波的传播、衰减与色散（基础） | 2. 分析光信号（电磁波）在光纤中的色散现象 | 2. 《Fundamentals of Signals and Systems》（Phillips）物理背景章节
电磁学（信号传输） | 1. 麦克斯韦方程组的工程简化版（不要求推导，仅理解结论） | 1. 设计调制解调电路（如 AM/FM 收音机） | 1. MIT 8.02（电磁学）第 30-32 讲
| 2. 电磁波的极化、调制基础（调幅 / 调频的物理原理） | 2. 分析无线信号的极化匹配（如卫星通信的圆极化天线） | 2. MIT 6.007 讲义 “电磁波与信号调制”
声学信号物理（少量） | 1. 声波的传播特性（声速、声强、多普勒效应） | 设计音频处理系统（如均衡器、降噪耳机） | 1. MIT OpenCourseWare “声学基础” 短视频
| 2. 声信号的滤波与合成（基础） |  | 2. MIT 6.007 实验 “音频信号处理” 指导书
光信号基础（拓展） | 1. 光的干涉与衍射（用于光通信的分波 / 合波） | 分析光纤通信系统的信号传输原理，设计光传感器模块 | 1. MIT 6.007 “光信号处理” 专题讲义
| 2. 光电转换的物理原理（与 EE16A 的光电效应一致） |  | 2. 《Optics for Engineers》（精简版）
四、通用基础物理知识点（三门课都需掌握）
这部分是所有课程的物理基础，无需分课程单独学，一次掌握即可： 1.单位与量纲分析：掌握电压（V）、电流（A）、功率（W）、频率（Hz）等电参量的物理意义，能进行量纲换算； 2.基本电路元件的物理本质：电阻（耗能）、电容（储电）、电感（储磁）的核心特性，无需深入量子解释； 3.能量与功率的物理概念：理解信号的能量 / 功率计算（与物理中的能量守恒对应）； 4.线性与非线性的物理区别：区分线性元件（电阻）与非线性元件（二极管）的特性，是信号处理的基础。 通用学习资源： 《Physics for Electrical Engineering》（简明版，仅讲 EE 所需物理）； Khan Academy “Electrical Engineering Physics” 专题（全免费，动画讲解）。
五、学习建议（非科班友好）
1.优先级：先学 EE16A&B 的物理知识点（电磁学 + 半导体），再学信号系统的物理知识点（波动 + 传输）—— 因为 EE16A&B 是基础，信号系统的物理是其延伸； 2.学习深度：仅需理解 **“物理原理→工程应用” 的对应关系 **，无需推导复杂公式（如麦克斯韦方程组只需记结论，不用推导出）； 3.结合课程实践：学完一个物理知识点，立刻做课程对应的实验 / 编程任务（如学光电效应后设计光敏传感器电路），强化反馈。